## 8310 Data of observation
序号 No. | 流态 Type | 龙头时间 Time for surge front T1 /(h:m:s) | 龙尾时间 Time for rear of surge T2 /(h:m:s) | 历时 Duration T/s | 泥面宽 Surface width B/m | 泥深 Surge front height H/m | 测速距离 Velocity measuring distance L/m | 测速时间 Time for velocity measurement t/s | 流速 Front velocity V/(m/s) | 流量 Discharge Q/(m3/s) | 容重 Density γc/(t/m3) | 输沙率 Sediment transport rate Qc/(t/s) | 径流量 Runoff Wc/(m3) | 备注 Note
1 | 缺测I | [5 empty] | 200
2 | 缺测I | [5 empty] | 200
3 | 缺测I | [5 empty] | 200
4 | 阵性流S | [5 empty] | 200
5 | 阵性流S | [5 empty] | 200
6 | 阵性流S | [5 empty] | 200
7 | 阵性流S | [5 empty] | 200
8 | 缺测I | [5 empty] | 200
9 | 阵性流S | [5 empty] | 200
10 | 阵性流S | [5 empty] | 200
11 | 阵性流S | [5 empty] | 200
12 | 阵性流S | [5 empty] | 200
13 | 阵性流S | [5 empty] | 200
14 | 阵性流S | [5 empty] | 200
15 | 阵性流S | 3:10:57 |  |  | 60 | 0.8 | 200 | 33.89 | 5.9 | 283.2 | 2.19 | 529.58
16 | 阵性流S | 3:13:10 | 3:13:24 | 14 | 80 | 1 | 200 | 31.25 | 6.4 | 512 | 2.19 | 957.44 | 3584
17 | 阵性流S |  |  |  | 60 | 0.8 | 200 |  |  |  | 2.19
18 | 阵性流S | 3:14:22 | 3:14:40 | 18 | 70 | 1.1 | 200 | 35.71 | 5.6 | 431.2 | 2.19 | 806.34 | 3880.8
19 | 阵性流S | 3:15:15 | 3:15:28 | 13 | 70 | 0.9 | 200 | 31.25 | 6.4 | 403.2 | 2.19 | 753.98 | 2620.8
20 | 阵性流S | 3:16:24 | 3:16:38 | 14 | 70 | 0.9 | 200 | 33.89 | 5.9 | 371.7 | 2.19 | 695.07 | 2601.9
21 | 缺测I | 3:17:20 | 3:17:40 | 20 | 70 | 0.9 | 200 | 33.89 | 5.9 | 371.7 | 2.19 | 695.07 | 3717 | sam
22 | 阵性流S | 3:18:26 | 3:18:35 | 9 | 70 | 0.9 | 200 | 33.89 | 5.9 | 371.7 | 2.23 | 718.44 | 1672.65
23 | 阵性流S | 3:19:22 | 3:19:39 | 17 | 70 | 0.6 | 200 | 32.78 | 6.1 | 256.2 | 2.23 | 495.19 | 2177.7
24 | 阵性流S | 3:21:20 | 3:21:35 | 15 | 70 | 0.7 | 200 | 32.78 | 6.1 | 341.6 | 2.23 | 660.26 | 2562
25 | 阵性流S | 3:21:52 | 3:22:07 | 15 | 70 | 0.8 | 200 | 35.71 | 5.6 | 313.6 | 2.23 | 606.14 | 2352
26 | 阵性流S | 3:22:43 | 3:22:56 | 13 | 70 | 0.6 | 200 | 35.71 | 5.6 | 235.2 | 2.23 | 454.608 | 1528.8
27 | 阵性流S | 3:23:33 | 3:23:50 | 17 | 70 | 1.1 | 200 | 37.73 | 5.3 | 408.1 | 2.23 | 788.79 | 3468.85
28 | 阵性流S | 3:25:17 | 3:25:34 | 17 | 80 | 1.1 | 200 | 32.78 | 6.1 | 536.8 | 2.23 | 1037.55 | 4562.8
29 | 阵性流S | 3:26:28 | 3:26:47 | 19 | 70 | 0.7 | 200 | 32.25 | 6.2 | 303.8 | 2.23 | 587.2 | 2886.1
30 | 阵性流S | 3:27:54 | 3:28:10 | 16 | 70 | 0.9 | 200 | 35.71 | 5.6 | 352.8 | 2.23 | 681.92 | 2822.4
31 | 阵性流S | 3:30:54 | 3:31:04 | 10 | 70 | 0.9 | 200 | 40.81 | 4.9 | 308.7 | 2.23 | 596.67 | 1543.5
32 | 阵性流S | 3:31:20 | 3:31:33 | 13 | 70 | 1.2 | 200 | 35.08 | 5.7 | 478.8 | 2.23 | 925.45 | 3112.2
33 | 阵性流S | 3:32:28 | 3:32:47 | 19 | 70 | 1 | 200 | 28.16 | 7.1 | 497 | 2.23 | 960.63 | 4721.5
34 | 阵性流S | 3:34:23 | 3:34:39 | 16 | 70 | 1.2 | 200 | 32.78 | 6.1 | 512.4 | 2.23 | 990.39 | 4099.2
35 | 阵性流S | 3:37:25 | 3:37:42 | 17 | 70 | 1.1 | 200 | 28.98 | 6.9 | 531.3 | 1.99 | 826.55 | 4516.05
36 | 阵性流S | 3:42:08 | 3:42:30 | 22 | 70 | 1.1 | 200 | 32.78 | 6.1 | 469.7 | 1.99 | 730.71 | 5166.7
37 | 阵性流S | 3:43:35 | 3:43:55 | 20 | 70 | 1 | 200 | 32.25 | 6.2 | 434 | 1.99 | 675.18 | 4340
38 | 阵性流S | 3:46:40 | 3:47:00 | 20 | 70 | 0.9 | 200 | 33.89 | 5.9 | 371.7 | 2.24 | 724.28 | 3717
39 | 阵性流S | 3:48:17 | 3:48:36 | 19 | 70 | 0.9 | 200 | 32.78 | 6.1 | 384.3 | 2.24 | 748.83 | 3650.85
40 | 阵性流S | 3:51:34 | 3:51:51 | 17 | 70 | 0.9 | 200 | 32.25 | 6.2 | 390.6 | 2.24 | 761.11 | 3320.1
41 | 阵性流S | 3:52:44 | 3:53:00 | 16 | 70 | 0.8 | 200 | 33.89 | 5.9 | 330.4 | 2.17 | 607.46 | 2643.2
42 | 阵性流S | 3:54:02 | 3:54:10 | 8 | 70 | 1.1 | 200 | 37.03 | 5.4 | 415.8 | 2.17 | 764.47 | 1663.2
43 | 阵性流S | 3:55:09 | 3:55:19 | 10 | 70 | 0.9 | 200 | 31.25 | 6.4 | 403.2 | 2.17 | 741.31 | 2016
44 | 阵性流S | 3:57:55 | 3:58:01 | 6 | 70 | 1 | 200 | 37.03 | 5.4 | 378 | 2.17 | 694.98 | 1134
45 | 阵性流S | 3:58:40 | 3:58:53 | 13 | 70 | 1.1 | 200 | 31.25 | 6.4 | 492.8 | 2.11 | 859.58 | 3203.2
46 | 缺测I | 3:59:43 | 3:59:54 | 11 | 70 | 0.9 | 200 | 32.25 | 6.2 | 390.6 | 2.11 | 681.31 | 2148.3
47 | 阵性流S | 4:01:35 | 4:01:48 | 13 | 70 | 1 | 200 | 40 | 5 | 350 | 2.11 | 610.5 | 2275
48 | 阵性流S | 4:02:00 | 4:02:20 | 20 | 70 | 1 | 200 | 31.25 | 6.4 | 448 | 2.11 | 781.44 | 4480
49 | 阵性流S | 4:04:22 | 4:04:37 | 15 | 70 | 0.9 | 200 | 32.78 | 6.1 | 384.3 | 2.11 | 670.32 | 2882.25
50 | 阵性流S | 4:05:20 | 4:05:32 | 12 | 70 | 0.9 | 200 | 33.89 | 5.9 | 371.7 | 2.11 | 648.35 | 2230.2
51 | 阵性流S | 4:07:12 | 4:07:24 | 12 | 70 | 1 | 200 | 37.03 | 5.4 | 5.7 | 2.11 | 659.34 | 2268
52 | 阵性流S | 4:08:15 | 4:08:25 | 10 | 70 | 1 | 200 | 35.08 | 5.7 | 399 | 2.17 | 733.59 | 1995
53 | 缺测I | 4:09:57 | 4:10:10 | 13 | 70 | 0.9 | 200 | 35.08 | 5.7 | 359.1 | 2.17 | 660.231 | 2334.15
54 | 阵性流S | 4:11:26 | 4:11:39 | 13 | 70 | 1 | 200 | 35.71 | 5.6 | 392 | 2.17 | 720.72 | 2548
55 | 阵性流S | 4:13:16 | 4:13:32 | 16 | 70 | 1.2 | 200 | 35.71 | 5.6 | 470.4 | 2.17 | 864.86 | 3763.2
56 | 阵性流S | 4:14:34 | 4:14:47 | 13 | 80 | 0.9 | 200 | 32.25 | 6.2 | 446.4 | 2.17 | 820.73 | 2901.6
57 | 阵性流S | 4:17:03 | 4:17:16 | 13 | 70 | 0.7 | 200 | 37.03 | 5.4 | 264.6 | 2.14 | 474.01 | 1719.9
58 | 阵性流S | 4:18:28 | 4:18:38 | 10 | 70 | 0.7 | 200 | 35.71 | 5.6 | 274.4 | 2.14 | 491.568 | 1372
59 | 阵性流S | 4:20:13 | 4:20:27 | 14 | 70 | 1.1 | 200 | 44.44 | 4.5 | 346.5 | 2.14 | 620.73 | 2425.5
60 | 阵性流S | 4:21:26 | 4:21:46 | 20 | 70 | 1.1 | 200 | 35.08 | 5.7013 | 438.9 | 2.14 | 786.25 | 4389
61 | 阵性流S | 4:23:58 | 4:24:12 | 14 | 70 | 0.9 | 200 | 33.89 | 5.9 | 371.7 | 1.97 | 566.57 | 2601.9
62 | 阵性流S | 4:26:10 | 4:26:22 | 12 | 70 | 0.9 | 200 | 37.73 | 5.3 | 333.9 | 1.97 | 508.95 | 2003.4
63 | 阵性流S | 4:27:27 | 4:27:39 | 12 | 70 | 0.9 | 200 | 39.21 | 5.1 | 321.3 | 1.97 | 489.75 | 1927.8
64 | 阵性流S | 4:28:28 | 4:28:40 | 12 | 70 | 0.8 | 200 | 37.73 | 5.3 | 296.8 | 1.97 | 452.4 | 1780.8
65 | 阵性流S | 4:30:40 | 4:30:50 | 10 | 70 | 1 | 200 | 46.51 | 4.3 | 301 | 1.97 | 458.81 | 1505
66 | 阵性流S | 4:32:37 | 4:32:54 | 17 | 70 | 0.7 | 200 | 37.03 | 5.4 | 264.6 | 1.97 | 403.32 | 2249.1
67 | 阵性流S | 4:34:39 | 4:34:50 | 11 | 70 | 0.7 | 200 | 43.47 | 4.6 | 225.4 | 1.97 | 343.57 | 1239.7
68 | 阵性流S | 4:35:51 | 4:36:02 | 11 | 70 | 0.7 | 200 | 48.78 | 4.1 | 200.9 | 2.01 | 318.85 | 1104.95
69 | 阵性流S | 4:38:58 | 4:39:10 | 12 | 70 | 0.9 | 200 | 46.51 | 4.3 | 270.9 | 2.01 | 429.95 | 1625.4
70 | 阵性流S | 4:41:15 | 4:41:22 | 7 | 70 | 0.7 | 200 | 35.71 | 5.6 | 196 | 2.01 | 311.08 | 686
71 | 阵性流S | 4:44:34 | 4:44:42 | 8 | 50 | 0.6 | 200 | 54.05 | 3.7 | 111 | 1.65 | 113.37 | 444
72 | 阵性流S | 4:45:00 | 4:45:06 | 6 | 50 | 0.6 | 200 | 50 | 4 | 120 | 1.65 | 122.57 | 360
73 | 缺测I | 4:46:05 | 4:46:15 | 10 | 40 | 0.6 | 200 | 47.61 | 4.2 | 100.8 | 1.65 | 102.96 | 504
74 | 阵性流S | 4:46:40 | 4:46:46 | 6 | 40 | 0.6 | 200 | 43.47 | 4.6 | 110.4 | 1.65 | 112.76 | 331.2
75 | 阵性流S | 4:47:23 |  |  |  |  | 200 |  |  | 0 | 1.65
76 | 阵性流S | 4:49:54 | 4:50:10 | 16 | 50 | 0.7 | 200 | 41.66 | 4.8 | 168 | 1.65 | 171.6 | 1344
77 | 阵性流S | 4:51:45 | 4:51:55 | 10 | 50 | 0.6 | 200 | 46.51 | 4.3 | 129 | 1.69 | 139.87 | 645
78 | 阵性流S | 4:54:18 | 4:54:27 | 9 | 50 | 0.7 | 200 | 44.44 | 4.5 | 157.5 | 1.69 | 170.77 | 708.75
79 | 阵性流S | 4:56:15 | 4:56:30 | 15 | 40 | 0.5 | 200 | 50 | 4 | 80 | 1.69 | 86.74 | 600
80 | 阵性流S | 4:59:05 |  |  | 40 | 0.4 | 200 | 105.2 | 1.9 | 30.4 | 1.69 | 32.96
81 | 阵性流S | 5:01:00 |  |  | 40 | 0.4 | 200 | 0.7 | 1.6 | 25.6 | 1.64 | 25.72
82 | 阵性流S | 5:05:03 | 5:05:13 | 10 | 30 | 0.5 | 200 | 111.11 | 1.8 | 27 | 1.64 | 27.15 | 135
83 | 阵性流S | 5:07:57 | 5:08:12 | 15 | 25 | 0.4 | 200 | 111.11 | 1.8 | 18 | 1.64 | 18.1 | 135
84 | 阵性流S | 5:09:25 |  |  |  |  | 200 |  |  |  | 1.63
85 | 阵性流S | 5:10:15 |  |  |  |  | 200 |  |  |  | 1.63
86 | 阵性流S | 5:10:21 |  |  |  |  | 200 |  |  |  | 1.63
87 | 阵性流S | 5:11:07 | 5:11:18 | 11 | 50 | 0.8 | 200 |  |  |  | 1.63
88 | 阵性流S | 5:12:42 | 5:12:49 | 7 | 50 | 0.7 | 200 |  |  |  | 1.63
89 | 阵性流S | 5:14:30 |  |  | 50 | 0.8 | 200 | 58.82 | 3.4 | 136 | 1.63 | 134.64
90 | 阵性流S | 5:16:35 | 5:16:47 | 12 | 30 | 0.6 | 200 | 57.14 | 3.5 | 63 | 1.63 | 62.37 | 378
91 | 阵性流S | 5:20:47 | 5:21:02 | 15 | 40 | 0.7 | 200
92 | 阵性流S | 5:23:27 | 5:23:40 | 13 | 30 | 0.5 | 200
93 | 阵性流S | 5:24:36 | 5:24:45 | 9 | 30 | 0.6 | 200
94 | 阵性流S | 5:27:07 |  |  | 8 | 0.3 | 200 | 133.3 | 1.5 | 3.6 | 1.67 | 3.79
95 | 阵性流S | 5:28:09 |  |  | 30 | 0.55 | 200 | 105.2 | 1.9 | 31.35 | 1.67 | 33
96 | 阵性流S | 5:29:13 |  |  | 60 | 0.8 | 200 | 50 | 4 | 192 | 1.67 | 202.14
97 | 阵性流S | 5:30:58 |  |  | 30 | 0.55 | 200 | 64.51 | 3.1 | 51.15 | 1.67 | 53.85
98 | 阵性流S | 5:31:59 |  |  | 60 | 0.9 | 200 |  |  |  | 1.67
99 | 阵性流S | 5:34:18 |  |  | 30 | 0.55 | 200 | 105.2 | 1.9 | 31.35 | 1.67 | 33
100 | 阵性流S | 5:40:07 | 5:40:28 | 21 | 30 | 0.9 | 200 | 54.05 | 3.7 | 99.9 | 1.63 | 98.9 | 1048.95
101 |  | 5:42:40 |  |  | 40 | 0.85 | 200 | 35.71 | 5.6 | 190.4 | 2 | 299.2
102 |  | 5:47:47 |  |  | 60 | 0.95 | 200 | 46.51 | 4.3 | 245.1 | 1.63 | 242.64
103 |  | 5:51:23 | 5:51:40 | 17 | 30 | 0.75 | 200 | 58.82 | 3.4 | 76.5 | 1.63 | 75.73 | 650.25
104 |  | 5:56:37 |  |  | 30 | 0.5 | 200 | 50 | 4 | 60 | 1.63 | 59.4
105 |  | 5:57:00 | 5:57:18 | 18 | 30 | 0.6 | 200 | 47.61 | 4.2 | 75.6 | 1.63 | 74.84 | 680.4
106 |  | 5:57:48 |  |  | 30 | 0.95 | 200 |  |  | 0
107 |  | 6:11:46 | 6:11:53 | 7 | 30 | 0.5 | 200 | 111.11 | 1.8 | 27 | 1.63 | 26.73 | 94.5
108 |  | 6:15:06 |  |  | 40 | 0.9 | 200
109 |  | 6:17:51 | 6:18:08 | 17 | 25 | 0.45 | 200 | 117.6 | 1.7 | 19.125 | 1.87 | 26.14 | 162.5625
110 |  | 6:21:42 | 6:21:59 | 17 | 30 | 0.75 | 200 | 105.2 | 1.9 | 42.75 | 1.87 | 58.44 | 363.375
111 |  | 6:25:16 |  |  | 30 | 0.5 | 200 | 105.2 | 1.9 | 28.5 | 1.87 | 38.96
112 |  | 6:31:20 | 6:31:34 | 14 | 25 | 0.6 | 200 | 105.2 | 1.9 | 28.5 | 1.87 | 38.96 | 199.5
113 |  | 6:32:40 | 6:32:50 | 10 | 15 | 0.4 | 200 | 105.2 | 1.9 | 11.4 | 1.87 | 15.58 | 57
114 |  | 6:38:38 | [6 empty] | 1.5 |  | 1.62
115 |  | 6:46:12 | [8 empty] | 1.62
116 |  | 6:56:00 | [8 empty] | 1.48

## 8310 Statistical data
流态 Type | 平均流量 Mean discharge Qm /(m3/s) | 平均含沙量 Mean sediment concentration Sm /(kg/m3) | 平均体积比含沙量 Mean volume concentration Cvm | 平均输沙率 Mean sediment transport rate Qcm /(t/s) | 总径流量 Total runoff Wc /(m3) | 总输沙量 Total sediment runoff Ws /(m3) | 最大流速 Maximum front velocity Vmax /(m/s) | 最大泥深 Maximum front height Hmax /(m) | 最大流量 Maximum discharge Qmax /(m3/s) | 最大流量序号 Surge No. for maximum discharge Qmax No. | 阵流数 Total surge No. Total No.
缺测I
连续流C
阵性流S | 259.9 | 1453.2 | 0.5284 | 441.4 | 154582 | 98618 | 7.1 | 1.2 | 531.3 | 35 | 116

## 8310 General data
开始时间 Start time (Y/M/D/h/m) | 1983 /08 /28 /03 /00 | 结束时间 End time (Y/M/D/h/m) | 1983 /08 /28 /06 /56
历时 (小时 分) Duration (h/m) | 3 小时 56 分 | 沟床纵比降 Channel slope J | 0.067
平均容重 Mean density γc /(t/m3) |  | 总体积比含沙量 Volume concentration Cv
最大泥深 Maximum front height Hmax /(m) | 1.2 | 最大流速 Maximum front velocity Vmax /(m/s) | 7.1
最大流量 Maximum discharge Qmax /(m3/s) | 531.3 | 最大流量序号 Surge No. for maximum discharge Qmax No. | 35
总径流量 Total runoff Wc /(m3) | 154582 | · | 98618